## Primo punto
Errore A (milliampere) | 0.01 | resistenza | 9100000 | 82810000000000
V generatore | DdP (V) | Corrente (micro-A) | Corrente (A) | R_v prima approssimazione | R tot |  | 8101600 | 65635922560000
0.5 | 0.507 | 0.59 | 5.9e-06 | 86751.4055 | 85932.2034 | 86751.4055
1 | 1.012 | 1.2 | 1.2e-05 | 85122.1947 | 84333.3333 |  | 1.2617 | 1.5918
1.5 | 1.527 | 1.83 | 1.83e-05 | 84214.8325 | 83442.623
2 | 2.032 | 2.43 | 2.43e-05 | 84396.9365 | 83621.3992
2.5 | 2.544 | 3.04 | 3.04e-05 | 84460.9188 | 83684.2105
3 | 3.051 | 3.65 | 3.65e-05 | 84363.9756 | 83589.0411
3.5 | 3.56 | 4.27 | 4.27e-05 | 84143.269 | 83372.3653
Errore A (milliampere) | 0.01 | resistenza | 220000000
V generatore | DdP (V) | Corrente (micro-A) | Corrente (A) | R_v prima approssimazione | R tot
2 | 2.031 | 0.25 | 2.5e-06 | 815411.0908 | 812400 | 815411.0908
2.25 | 2.286 | 0.3 | 3e-06 | 764648.4642 | 762000 | 764648.4642
2.5 | 2.542 | 0.32 | 3.2e-06 | 797253.7201 | 794375 | 797253.7201
2.75 | 2.793 | 0.36 | 3.6e-06 | 778579.004 | 775833.3333 | 778579.004
3 | 3.045 | 0.39 | 3.9e-06 | 783550.0114 | 780769.2308 | 783550.0114
3.25 | 3.305 | 0.43 | 4.3e-06 | 771299.3068 | 768604.6512 | 771299.3068
3.5 | 3.555 | 0.46 | 4.6e-06 | 775550.4762 | 772826.087 | 775550.4762

## Secondo punto
R nota (ohm) | 10
V | I (milli-A) |  | R_a
1.016 | 88.56 | 0.08856 | 1.4724
1.515 | 132.06 | 0.13206 | 1.4721
2.026 | 176.42 | 0.17642 | 1.484
2.533 | 220.37 | 0.22037 | 1.4943
3.044 | 264.4 | 0.2644 | 1.5129
3.549 | 307.59 | 0.30759 | 1.5381
4.061 | 351.3 | 0.3513 | 1.5599
R nota (ohm) | 1000
V | I (milli-A) |  | R_a
0.924 | 0.9252 | 0.009252 | -900.1297
1.385 | 1.3869 | 0.0013869 | -1.37
1.844 | 1.8472 | 0.0018472 | -1.7324
2.312 | 2.3156 | 0.0023156 | -1.5547
2.771 | 2.7763 | 0.0027763 | -1.909
3.233 | 3.2391 | 0.0032391 | -1.8832
3.694 | 3.7016 | 0.0037016 | -2.0532

## Legge OHM
Resistenza Mohm | 0.91 | CONFIGURAZIONE 2 |  | Resistenza K Ohm | 1 | CONFIGURAZIONE 1
Volt | Correnti (microA) | Correnti Ampere | Volt generatore | Volt | Correnti (milliA) | Correnti Ampere
1.017 | 1.12 | 1.12e-06 | 0.5 | 0.456 | 0.45693 | 0.00045693
1.117 | 1.22 | 1.22e-06 | 0.6 | 0.55 | 0.5497 | 0.0005497
1.219 | 1.35 | 1.35e-06 | 0.7 | 0.649 | 0.6498 | 0.0006498
1.319 | 1.45 | 1.45e-06 | 0.8 | 0.736 | 0.7372 | 0.0007372
1.423 | 1.57 | 1.57e-06 | 0.9 | 0.828 | 0.8293 | 0.0008293
1.524 | 1.68 | 1.68e-06 | 1 | 0.927 | 0.928 | 0.000928
1.627 | 1.8 | 1.8e-06 | 1.1 | 1.015 | 1.0166 | 0.0010166
1.727 | 1.9 | 1.9e-06 | 1.2 | 1.103 | 1.1048 | 0.0011048
1.831 | 2.02 | 2.02e-06 | 1.3 | 1.203 | 1.2048 | 0.0012048
1.927 | 2.14 | 2.14e-06 | 1.4 | 1.291 | 1.293 | 0.001293
2.029 | 2.24 | 2.24e-06 | 1.5 | 1.385 | 1.3869 | 0.0013869
2.134 | 2.36 | 2.36e-06 | 1.6 | 1.474 | 1.4761 | 0.0014761
2.237 | 2.47 | 2.47e-06 | 1.7 | 1.572 | 1.5741 | 0.0015741
2.338 | 2.59 | 2.59e-06 | 1.8 | 1.658 | 1.6604 | 0.0016604
2.436 | 2.7 | 2.7e-06 | 1.9 | 1.755 | 1.7584 | 0.0017584
2.538 | 2.81 | 2.81e-06 | 2 | 1.847 | 1.85 | 0.00185
2.646 | 2.93 | 2.93e-06 | 2.1 | 1.937 | 1.9403 | 0.0019403
2.738 | 3.03 | 3.03e-06 | 2.2 | 2.03 | 2.0335 | 0.0020335
2.85 | 3.16 | 3.16e-06 | 2.3 | 2.124 | 2.128 | 0.002128
2.948 | 3.27 | 3.27e-06 | 2.4 | 2.216 | 2.2196 | 0.0022196
3.053 | 3.37 | 3.37e-06 | 2.5 | 2.308 | 2.3126 | 0.0023126

## Resistenzer in parallelo
Due resistenze in parallelo da 10 ohm quindi R tot: | 5 | ohm
|  | Volt generatore | Volt | Correnti (milliA) | Correnti Ampere
|  | 0.5 | 0.503 | 44.12
|  | 1 | 1.016 | 89.15
|  | 1.5 | 1.519 | 133.25
|  | 2 | 2.029 | 177.94
|  | 2.5 | 2.538 | 221.84
|  | 3 | 3.044 | 265.8
|  | 3.5 | 3.551 | 109.5
|  | 4 | 4.055 | 352.8

## Resistenze in serie
volt generatore | V | I (mA)
0.5 | 0.507 | 23.916
1 | 1.016 | 47.931
1.5 | 1.524 | 71.92
2 | 2.029 | 95.73
2.5 | 2.539 | 119.76
3 | 3.048 | 114.7
3.5 | 3.551 | 167.36
4 | 4.065 | 191.45

## Punto 2
R1=R2 kOhm | 150
V generatore (=V_in) | 3
| R load (ohm) | V out
| 100 | 0.002
| 200 | 0.004
| 500 | 0.01
| 1000 | 0.02
| 2000 | 0.04
| 5000 | 0.095
| 10000 | 0.179
| 20000 | 0.321
| 50000 | 0.609
| 100000 | 0.868
| 200000 | 1.107
| 500000 | 1.319
| 1000000 | 1.409
| 2000000 | 1.459
| 5000000 | 1.491
| 10000000 | 1.502
| 11000000 | 1.502

## DIO(cane)DO
Cannati |  | cannati |  | giusti
Tensione | Corrente (mA) | Tensione | Corrente (mA) | Tensione | Corrente (mA)
0.38 | 0.7743 | 0.378 | 0.7729 | 0.106 | 0.9512 | 0.002 | 0.82 | 349.97
0.48 | 0.7381 | 0.423 | 0.7503 | 0.206 | 0.9875 | 0.002 | 0.814 | 292.31
0.575 | 0.7036 | 0.472 | 0.706 | 0.298 | 1.021 | 0.002 | 0.811 | 262.5
0.623 | 0.6861 |  |  | 0.395 | 1.0597 | 0.002 | 0.81 | 234.26
0.671 | 0.6686 |  |  | 0.492 | 1.1505 | 0.003 | 0.806 | 204.85
0.723 | 0.6506 |  |  | 0.561 | 1.4512 | 0.003 | 0.802 | 179.4
0.742 | 0.6427 |  |  | 0.573 | 1.5575 | 0.0027 | 0.799 | 149.18
0.765 | 0.6343 |  |  | 0.582 | 1.6514 | 0.0032 | 0.794 | 134.4
0.779 | 0.6292 |  |  | 0.592 | 1.8025 | 0.003 | 0.789 | 116.65
0.799 | 0.6219 |  |  | 0.6 | 1.933 | 0.003 | 0.786 | 107
0.819 | 0.6146 |  |  | 0.605 | 2.0275 | 0.003 | 0.784 | 101.3
0.84 | 0.6073 |  |  | 0.611 | 2.172 | 0.004 | 0.783 | 97.26
0.863 | 0.5988 |  |  | 0.617 | 2.3452 | 0.003 | 0.782 | 94.15
0.881 | 0.5921 |  |  | 0.622 | 2.4786 | 0.003 | 0.78 | 88.43
0.903 | 0.5842 |  |  | 0.627 | 2.6615 | 0.003 | 0.776 | 81.33
0.918 | 0.5786 |  |  | 0.63 | 2.7745 | 0.003 | 0.77 | 64.7
0.972 | 0.559 |  |  | 0.656 | 2.9493 | 0.003 | 0.765 | 48.9
1.022 | 0.541 |  |  | 0.659 | 3.102 | 0.003 | 0.763 | 55.85
|  |  |  | 0.661 | 3.3136 | 0.003 | 0.738 | 27.4
|  |  |  | 0.663 | 3.4821 | 0.005 | 0.708 | 11.045
|  |  |  | 0.665 | 3.654 | 0.005 | 0.693 | 7.068
|  |  |  | 0.667 | 3.8137 | 0.005 | 0.678 | 4.9617
|  |  |  | 0.669 | 4.0302 | 0.0054 | 0.677 | 4.8133
|  |  |  | 0.672 | 4.2864 | 0.0057 | 0.675 | 4.6248
|  |  |  | 0.675 | 4.6248 | 0.0035 | 0.672 | 4.2864
|  |  |  | 0.677 | 4.8133 | 0.0042 | 0.669 | 4.0302
|  |  |  | 0.678 | 4.9617 | 0.0047 | 0.667 | 3.8137
|  |  |  | 0.693 | 7.068 | 0.0067 | 0.665 | 3.654
|  |  |  | 0.708 | 11.045 | 0.0046 | 0.663 | 3.4821
|  |  |  | 0.738 | 27.4 | 0.0049 | 0.661 | 3.3136
|  |  |  | 0.765 | 48.9 | 0.0047 | 0.659 | 3.102
|  |  |  | 0.763 | 55.85 | 0.0051 | 0.656 | 2.9493
|  |  |  | 0.77 | 64.7 | 0.0055 | 0.63 | 2.7745
|  |  |  | 0.776 | 81.33 | 0.0051 | 0.627 | 2.6615
|  |  |  | 0.78 | 88.43 | 0.0047 | 0.622 | 2.4786
|  |  |  | 0.782 | 94.15 | 0.0049 | 0.617 | 2.3452
|  |  |  | 0.783 | 97.26 | 0.0043 | 0.611 | 2.172
|  |  |  | 0.784 | 101.3 | 0.0052 | 0.605 | 2.0275
|  |  |  | 0.786 | 107 | 0.0054 | 0.6 | 1.933
|  |  |  | 0.789 | 116.65 | 0.0057 | 0.592 | 1.8025
|  |  |  | 0.794 | 134.4 | 0.0061 | 0.582 | 1.6514
|  |  |  | 0.799 | 149.18 | 0.0058 | 0.573 | 1.5575
|  |  |  | 0.802 | 179.4 | 0.0065 | 0.561 | 1.4512
|  |  |  | 0.806 | 204.85 | 0.0079 | 0.492 | 1.1505
|  |  |  | 0.81 | 234.26 | 0.0067 | 0.395 | 1.0597
|  |  |  | 0.811 | 262.5 | 0.0045 | 0.298 | 1.021
|  |  |  | 0.814 | 292.31 | 0.0078 | 0.206 | 0.9875
|  |  |  | 0.82 | 349.97 | 0.008 | 0.106 | 0.9512